## PickAndPlace_PCB1_2024-10-15
Designator | Device | Footprint | Mid X | Mid Y | Ref X | Ref Y | Pad X | Pad Y | Pins | Layer | Rotation | SMD | Comment
C1 | CC0603JRX7R7BB104 | C0603 | -40.576mm | 11.96mm | -40.576mm | 11.96mm | -40.576mm | 12.66mm | 2 | T | 270 | Yes | 100nF
C3 | CC0603JRX7R7BB104 | C0603 | -36.368mm | 25.782mm | -36.368mm | 25.782mm | -36.368mm | 25.082mm | 2 | T | 90 | Yes | 100nF
C4 | CC0603JRX7R7BB104 | C0603 | -33.845mm | 31.899mm | -33.845mm | 31.899mm | -33.845mm | 32.599mm | 2 | T | 270 | Yes | 100nF
C5 | CC0603JRX7R7BB104 | C0603 | -36.701mm | 44.026mm | -36.701mm | 44.026mm | -36.001mm | 44.026mm | 2 | T | 180 | Yes | 100nF
C6 | CC0603JRX7R7BB104 | C0603 | -28.384mm | 44.726mm | -28.384mm | 44.726mm | -29.084mm | 44.726mm | 2 | T | 0 | Yes | 100nF
C7 | CC0603JRX7R7BB104 | C0603 | -20.637mm | 45.234mm | -20.637mm | 45.234mm | -21.337mm | 45.234mm | 2 | T | 0 | Yes | 100nF
C8 | CC0603JRX7R7BB104 | C0603 | -12.176mm | 46.402mm | -12.176mm | 46.402mm | -11.476mm | 46.402mm | 2 | T | 180 | Yes | 100nF
C9 | CC0603JRX7R7BB104 | C0603 | -5.275mm | 46.577mm | -5.275mm | 46.577mm | -4.575mm | 46.577mm | 2 | T | 180 | Yes | 100nF
C10 | CC0603JRX7R7BB104 | C0603 | 4.661mm | 45.767mm | 4.661mm | 45.767mm | 5.361mm | 45.767mm | 2 | T | 180 | Yes | 100nF
C11 | CC0603JRX7R7BB104 | C0603 | 12.133mm | 46.069mm | 12.133mm | 46.069mm | 12.833mm | 46.069mm | 2 | T | 180 | Yes | 100nF
C12 | CC0603JRX7R7BB104 | C0603 | 20.338mm | 45.892mm | 20.338mm | 45.892mm | 21.038mm | 45.892mm | 2 | T | 180 | Yes | 100nF
C13 | CC0603JRX7R7BB104 | C0603 | 28.362mm | 45.563mm | 28.362mm | 45.563mm | 29.062mm | 45.563mm | 2 | T | 180 | Yes | 100nF
C14 | CC0603JRX7R7BB104 | C0603 | 36.259mm | 43.964mm | 36.259mm | 43.964mm | 36.959mm | 43.964mm | 2 | T | 180 | Yes | 100nF
C15 | CC0603JRX7R7BB104 | C0603 | 33.911mm | 32.726mm | 33.911mm | 32.726mm | 33.911mm | 33.426mm | 2 | T | 270 | Yes | 100nF
C16 | CC0603JRX7R7BB104 | C0603 | 36.259mm | 26.057mm | 36.259mm | 26.057mm | 36.259mm | 26.757mm | 2 | T | 270 | Yes | 100nF
C17 | CC0603JRX7R7BB104 | C0603 | 38.027mm | 18.976mm | 38.027mm | 18.976mm | 38.027mm | 18.276mm | 2 | T | 90 | Yes | 100nF
C18 | CC0603JRX7R7BB104 | C0603 | 40.159mm | 12.152mm | 40.159mm | 12.152mm | 40.159mm | 11.452mm | 2 | T | 90 | Yes | 100nF
LED1 | WS2812B-V5/W | LED-SMD_4P-L5.0-W5.0-TL-1 | -45.529mm | 11.96mm | -45.529mm | 11.96mm | -48.029mm | 13.56mm | 4 | T | 0 | Yes | WS2812B-V5/W
LED2 | WS2812B-V5/W | LED-SMD_4P-L5.0-W5.0-TL-1 | -43.624mm | 18.945mm | -43.624mm | 18.945mm | -46.124mm | 20.545mm | 4 | T | 0 | Yes | WS2812B-V5/W
LED3 | WS2812B-V5/W | LED-SMD_4P-L5.0-W5.0-TL-1 | -41.577mm | 25.801mm | -41.577mm | 25.801mm | -44.077mm | 27.401mm | 4 | T | 0 | Yes | WS2812B-V5/W
LED4 | WS2812B-V5/W | LED-SMD_4P-L5.0-W5.0-TL-1 | -39.602mm | 32.877mm | -39.602mm | 32.877mm | -42.102mm | 34.477mm | 4 | T | 0 | Yes | WS2812B-V5/W
LED5 | WS2812B-V5/W | LED-SMD_4P-L5.0-W5.0-TL-1 | -36.552mm | 38.927mm | -36.552mm | 38.927mm | -39.052mm | 40.527mm | 4 | T | 0 | Yes | WS2812B-V5/W
LED6 | WS2812B-V5/W | LED-SMD_4P-L5.0-W5.0-TL-1 | -28.511mm | 40.789mm | -28.511mm | 40.789mm | -31.011mm | 42.389mm | 4 | T | 0 | Yes | WS2812B-V5/W
LED7 | WS2812B-V5/W | LED-SMD_4P-L5.0-W5.0-TL-1 | -20.551mm | 40.902mm | -20.551mm | 40.902mm | -23.051mm | 42.502mm | 4 | T | 0 | Yes | WS2812B-V5/W
LED8 | WS2812B-V5/W | LED-SMD_4P-L5.0-W5.0-TL-1 | -12.551mm | 40.927mm | -12.551mm | 40.927mm | -15.051mm | 42.527mm | 4 | T | 0 | Yes | WS2812B-V5/W
LED9 | WS2812B-V5/W | LED-SMD_4P-L5.0-W5.0-TL-1 | -4.525mm | 40.877mm | -4.525mm | 40.877mm | -7.025mm | 42.477mm | 4 | T | 0 | Yes | WS2812B-V5/W
LED10 | WS2812B-V5/W | LED-SMD_4P-L5.0-W5.0-TL-1 | 4.45mm | 40.852mm | 4.45mm | 40.852mm | 1.95mm | 42.452mm | 4 | T | 0 | Yes | WS2812B-V5/W
LED11 | WS2812B-V5/W | LED-SMD_4P-L5.0-W5.0-TL-1 | 12.451mm | 40.902mm | 12.451mm | 40.902mm | 9.951mm | 42.502mm | 4 | T | 0 | Yes | WS2812B-V5/W
LED12 | WS2812B-V5/W | LED-SMD_4P-L5.0-W5.0-TL-1 | 20.451mm | 40.927mm | 20.451mm | 40.927mm | 17.951mm | 42.527mm | 4 | T | 0 | Yes | WS2812B-V5/W
LED13 | WS2812B-V5/W | LED-SMD_4P-L5.0-W5.0-TL-1 | 28.451mm | 40.902mm | 28.451mm | 40.902mm | 25.951mm | 42.502mm | 4 | T | 0 | Yes | WS2812B-V5/W
LED14 | WS2812B-V5/W | LED-SMD_4P-L5.0-W5.0-TL-1 | 36.477mm | 38.902mm | 36.477mm | 38.902mm | 33.977mm | 40.502mm | 4 | T | 0 | Yes | WS2812B-V5/W
LED15 | WS2812B-V5/W | LED-SMD_4P-L5.0-W5.0-TL-1 | 39.459mm | 32.915mm | 39.459mm | 32.915mm | 36.959mm | 34.515mm | 4 | T | 0 | Yes | WS2812B-V5/W
LED16 | WS2812B-V5/W | LED-SMD_4P-L5.0-W5.0-TL-1 | 41.477mm | 25.901mm | 41.477mm | 25.901mm | 38.977mm | 27.501mm | 4 | T | 0 | Yes | WS2812B-V5/W
LED17 | WS2812B-V5/W | LED-SMD_4P-L5.0-W5.0-TL-1 | 43.427mm | 18.776mm | 43.427mm | 18.776mm | 40.927mm | 20.376mm | 4 | T | 0 | Yes | WS2812B-V5/W
LED18 | WS2812B-V5/W | LED-SMD_4P-L5.0-W5.0-TL-1 | 45.402mm | 11.826mm | 45.402mm | 11.826mm | 42.902mm | 13.426mm | 4 | T | 0 | Yes | WS2812B-V5/W
R1 | CR0603JA0471G | R0603 | -32.702mm | 11.452mm | -32.702mm | 11.452mm | -31.949mm | 11.452mm | 2 | T | 180 | Yes | 470Ω
R2 | FMP100JR-52-220R | RES-TH_BD2.4-L6.3-P10.30-D0.6 | -61.531mm | 19.834mm | -61.531mm | 19.834mm | -61.531mm | 14.684mm | 2 | T | 90 | No | 220Ω
R3 | FMP100JR-52-220R | RES-TH_BD2.4-L6.3-P10.30-D0.6 | -56.832mm | 19.961mm | -56.832mm | 19.961mm | -56.832mm | 14.811mm | 2 | T | 90 | No | 220Ω
R4 | FMP100JR-52-220R | RES-TH_BD2.4-L6.3-P10.30-D0.6 | 54.547mm | 19.072mm | 54.547mm | 19.072mm | 54.547mm | 13.922mm | 2 | T | 90 | No | 220Ω
R5 | FMP100JR-52-220R | RES-TH_BD2.4-L6.3-P10.30-D0.6 | 59.246mm | 18.945mm | 59.246mm | 18.945mm | 59.246mm | 13.795mm | 2 | T | 90 | No | 220Ω
SW1 | EC11E09244BS | SW-TH_EC11XXXXXXXX | 40.069mm | -20.806mm | 40.069mm | -20.806mm | 34.569mm | -21.056mm | 7 | T | 180 | No | EC11E09244BS
SW2 | EC11E09244BS | SW-TH_EC11XXXXXXXX | -40.195mm | -19.917mm | -40.195mm | -19.917mm | -45.695mm | -20.167mm | 7 | T | 180 | No | EC11E09244BS
SWITCH1 | K6-6275D03 | SW-TH_K6-6275D03 | -57.467mm | 37.106mm | -57.467mm | 37.106mm | -54.967mm | 40.106mm | 6 | T | 180 | No | K6-6275D03
SWITCH2 | K6-6275D03 | SW-TH_K6-6275D03 | 56.833mm | 37.233mm | 56.833mm | 37.233mm | 59.333mm | 40.233mm | 6 | T | 180 | No | K6-6275D03
U1 | ARDUINO_NANO | COMM-TH_ARDUINO_NANO | -1.587mm | -19.155mm | -1.587mm | -19.155mm | -19.367mm | -26.775mm | 30 | T | 180 | No | ARDUINO_NANO
USBC1 | MC-311D | USB-C-SMD_MC-311D | 0.273mm | -4.76mm | 0.273mm | -4.76mm | -1.535mm | -0.44mm | 16 | B | 270 | No | MC-311D
OLED1 | HS13L03W2C01 | OLED-TH_L35.4-W33.5_HS13L03W2C01 | -0.063mm | 32.28mm | -0.063mm | 32.28mm | -3.873mm | 32.28mm | 4 | T | 0 | No | HS13L03W2C01
C2 | CC0603JRX7R7BB104 | C0603 | -37.41mm | 19.068mm | -37.41mm | 19.068mm | -37.41mm | 18.368mm | 2 | T | 90 | Yes | 100nF